## picstick_25k50_v1
Qty | Value | Device | Package | Parts | Description | Digi-Key Part # | Description | Manufacturer Part # | Element14 #
2 | Header | FREETRONICS-JON_M14 | FREETRONICS-JON_1X14 | JP1, JP2 | Connector Header 14 Position | S7012-ND | RECEPTACLE, 2.54MM, SINGLE, 14WAY | CES-114-01-T-S | 1667519
1 | 100nF | C-EU050-024X044 | C025-024X044 | C1 | CAPACITOR | 495-2481-ND | CAPACITOR POLYESTER FILM 0.1UF 100V 10% | B32529C1104K | 2098447
1 | 10K | R-EU_0204/7 | 0204/7 | R3 | RESISTOR | 10KQBK-ND | RESISTOR, CARBON , 10K, 0.33W, 5% | CFR25J10K | 2329609
3 | 470R | R-EU_0204/7 | 0204/7 | R1, R2, R4 | RESISTOR | 470QBK-ND | RESISTOR, CARBON , 470R, 0.33W, 5% | CFR25J470R | 2329680
2 | Pwr, User LED | LED3MM | LED3MM | D1, D2 | LED | 160-1139-ND | LED, 3MM, RED, 13MCD, 635NM | MCL284MD | 2365815
1 | Reset | SKHLAAA010 | SKHLAAA010 | SW1 | SWITCH | 679-2452-ND | SWITCH, TACT, MOM, 5MM | FSMH | 1813688
2 | SIP Socket | IC SOCKET | x |  | Connector Socket 14 Position | 1212-1101-ND | SOCKET, SIL, 20WAY | D01-9972042 | 1023034
1 | PIC18F25K50-I/SP | PIC18F25K50-I/SP | DIP254P762X406-28P | U1 | IC MCU 8BIT 32KB FLASH 28SDIP | PIC18F25K50-I/SP-ND | MCU, 8BIT, PIC18, 48MHZ, SPDIP-28 | PIC18F25K50-I/SP | 2305832
1 | 220nF | C-EU050-024X044 | C050-024X044 | C2 | CAP FILM 0.22UF 10% 63VDC RADIAL | B32529C0224K000 | CAP, FILM, PET, 220NF, 63V, RAD | B32529C0224K000 | 9750894
Optional components
2 | 22pF | C-EU025-024X044 | RCL_C025-024X044 | C3, C4 | CAPACITOR | BC1005CT-ND | CERAMIC CAPACITOR 22PF 50V, C0G/NP0, 5%, RADIAL | MCCC50V220JNPO | 1600966
1 | XTAL | XTAL/S | QS | X1 | Crystal 16.0000MHz 30ppm 20pF 40 Ohm -40°C - 85°C Through Hole HC49/US | CTX1084-ND | CRYSTAL, HC-49/S, 16.0MHZ | HC49S-16-30-50-70-30-ATF | 1667003